## 设备清单
中国共产主义青年团广西团校2024新增综合楼监控项目报价表
序号 | 货物名称 | 品牌 | 参数 | 数量 | 单位 | 单价（元） | 总价（元） | 备注
| 综合楼2楼至8楼走廊 | [6 empty] | 主线由一楼监控箱引出
1 | 400万半球 | 参照相当于或优于参考品牌：海康威视、大华、天地伟业等 | 视频 最大图像尺寸： 2560 × 1440 主码流帧率分辨率： 50 Hz：25 fps（2560 × 1440 , 1920 × 1080，1280 × 720） 子码流帧率分辨率： 50 Hz：25 fps（1280 × 720，640 × 480，640 × 360） 视频压缩标准： 主码流：H.265/H.264 子码流：H.265/H.264/MJPEG 视频压缩码率： 32 Kbps~8 Mbps H.264编码类型： Baseline Profile/Main Profile/High Profile H.265编码类型： Main Profile Smart264编码： 主码流支持 Smart265编码： 主码流支持 码率控制： 定码率，变码率 SVC： 支持 ROI： 支持主码流设置1个固定区域 事件 报警触发： 移动侦测，异常 音频 音频压缩标准： G.711ulaw/G.711alaw/G.722.1/G.726/MP2L2/PCM/AAC-LC 音频压缩码率： 64 Kbps（G.711 ulaw/G.711 alaw）/16 Kbps（G.722.1）/16 Kbps（G.726）/32~160 Kbps（MP2L2）/16~64 Kbps（AAC-LC） 音频采样率： 8 kHz/16 kHz 音频环境噪声过滤： 支持 网络 网络协议： TCP/IP，ICMP，HTTP，DHCP，DNS，RTP，RTSP，NTP，IGMP，QoS，IPv6，UDP 同时预览路数： 最多6路 接口协议（API）： 开放型网络视频接口，ISAPI，SDK，GB28181 用户管理： 最多32个用户，可分3级用户权限管理：管理员，操作员，普通用户 客户端： iVMS-4200 浏览器： 使用插件预览：IE10，IE11 使用本地服务预览：Chrome 57.0+，Firefox 52.0+ 图像 图像设置： 饱和度，亮度，对比度，锐度，AGC，白平衡通过客户端或者浏览器可调 日夜转换模式： 白天，夜晚，自动，定时切换 图像增强： 背光补偿，强光抑制，3D数字降噪 接口 网络： 1个RJ45 10 M/100 M自适应以太网口 音频： 1个内置麦克风 摄像机 传感器类型： 1/3" Progressive Scan CMOS 最低照度： 彩色：0.005 Lux @（F1.2，AGC ON），0 Lux with IR 快门： 1/3 s~1/100,000 s 宽动态： 120 dB 日夜切换模式： ICR红外滤片式 调节角度： 水平：0°~360°，垂直：0°~75°，旋转：0°~360° 镜头 焦距&视场角： 2.8 mm，水平视场角：97°，垂直视场角：52.3°，对角视场角：114.3° 4 mm，水平视场角：78.8°，垂直视场角:40.5°，对角视场角：93.9° 6 mm，水平视场角：49.1°，垂直视场角：26.3°，对角视场角：57.2° 8 mm，水平视场角：37.5°，垂直视场角：20.7°，对角视场角：43.3° 镜头尺寸接口： M12 光圈类型： 固定光圈 最大光圈数： F1.6 补光 防补光过曝： 支持 补光灯类型： 红外灯 波长范围： 850 nm 补光距离： 最远可达30 m 认证 防护： IP66 一般规范 联动方式： 上传FTP，上传中心，邮件，抓图，录像（-F机型支持） 产品尺寸： Ø127.3 × 96.8 mm 包装尺寸： 150 × 150 × 141 mm 设备重量： DWD型号：320 g WD型号：340 g 带包装重量： DWD型号：540 g WD型号：560 g 启动及工作温湿度： -30 °C~60 °C，湿度小于95%（无凝结） 通用功能： 心跳，镜像，密码保护，水印技术 恢复出厂设置： 客户端或浏览器恢复 *-F型号支持RESET按键恢复 电流及功耗： DC：12 V，0.5A，最大功耗：6.0 W PoE：IEEE 802.3af CLASS 3，最大功耗：7 W *DWD型号不支持PoE 供电方式： DC：12 V ± 25%，支持防反接保护 PoE：IEEE802.3af，CLASS 3 *DWD型号不支持PoE 电源接口类型： Ø5.5 mm圆口 产品执行标准(具体版本号以标签为准)： Q/BFW 006 | 14 | 台
2 | POE交换机 | 参照相当于或优于参考品牌：H3C、海康威视、锐捷等 | 1. 性能：交换容量≥ 20Gbps；转发性能≥14.88Mpps 2.支持PoE+供电，总POE输出≥70W 3. 接口类型：≥9个千兆电口（其中8个支持POE供电），≥1个千兆SFP口 4. 支持802.1Q ，支持VLAN、防私接、防环路、过滤非法 MAC 地址、支持广播风暴抑制、端口镜像、端口限速等 5. 支持中文WEB管理 6. 支持手机APP管理，APP远程运维 7. 满足材料环保与安全性的RoHS标准； | 2 | 台
3 | 超五类非屏蔽双绞线 | 参照相当于或优于参考品牌：韩电、一舟、昊讯等 | 国标网线2*4*0.48mm 4对无氧铜导体 | 700 | 米
4 | 阻燃塑料管 | 参照相当于或优于参考品牌：联塑、日丰、雄塑等 | PVC 20 | 700 | 米
5 | 网络墙柜 | 参照相当于或优于参考品牌：韩电、一舟、昊讯等 | 高*宽*深:530*400*140 颜色：电脑白 材料：冷轧钢板 配置：钥匙一套，螺丝4套 | 2 | 个 |  |  | 考虑布置在4、7楼楼梯间
食堂一楼餐厅
1 | 显示器 | 参照相当于或优于参考品牌：海信、TCL、创维等 | 电源功率：65W 工作电压：220V 待机功率：0.5W 屏占比：95%>N≥90% 底座材质：塑料 安装孔距：200*100mm 边框材质：塑料 单屏重量：6.2kg 运行内存/RAM：1GB CPU架构：四核A53 系统：Android 背光方式：直下式/DLED WIFI频段：2.4G 存储内存：8GB 色域值：100% 支持格式（高清）：1080p 色域标准：BT.709 对比度：≥200：1 亮度：200-300尼特 屏幕比例：16:9 屏幕分辨率：1920*1080 HDMI1.4接口数：2个 USB2.0接口数：2个 HDMI(ARC)接口：有 支持数字RF接口 支持模拟RF接口 | 1 | 台
食堂二楼餐厅
1 | 400万半球 | 参照相当于或优于参考品牌：海康威视、大华、天地伟业等 | 视频 最大图像尺寸： 2560 × 1440 主码流帧率分辨率： 50 Hz：25 fps（2560 × 1440 , 1920 × 1080，1280 × 720） 子码流帧率分辨率： 50 Hz：25 fps（1280 × 720，640 × 480，640 × 360） 视频压缩标准： 主码流：H.265/H.264 子码流：H.265/H.264/MJPEG 视频压缩码率： 32 Kbps~8 Mbps H.264编码类型： Baseline Profile/Main Profile/High Profile H.265编码类型： Main Profile Smart264编码： 主码流支持 Smart265编码： 主码流支持 码率控制： 定码率，变码率 SVC： 支持 ROI： 支持主码流设置1个固定区域 事件 报警触发： 移动侦测，异常 音频 音频压缩标准： G.711ulaw/G.711alaw/G.722.1/G.726/MP2L2/PCM/AAC-LC 音频压缩码率： 64 Kbps（G.711 ulaw/G.711 alaw）/16 Kbps（G.722.1）/16 Kbps（G.726）/32~160 Kbps（MP2L2）/16~64 Kbps（AAC-LC） 音频采样率： 8 kHz/16 kHz 音频环境噪声过滤： 支持 网络 网络协议： TCP/IP，ICMP，HTTP，DHCP，DNS，RTP，RTSP，NTP，IGMP，QoS，IPv6，UDP 同时预览路数： 最多6路 接口协议（API）： 开放型网络视频接口，ISAPI，SDK，GB28181 用户管理： 最多32个用户，可分3级用户权限管理：管理员，操作员，普通用户 客户端： iVMS-4200 浏览器： 使用插件预览：IE10，IE11 使用本地服务预览：Chrome 57.0+，Firefox 52.0+ 图像 图像设置： 饱和度，亮度，对比度，锐度，AGC，白平衡通过客户端或者浏览器可调 日夜转换模式： 白天，夜晚，自动，定时切换 图像增强： 背光补偿，强光抑制，3D数字降噪 接口 网络： 1个RJ45 10 M/100 M自适应以太网口 音频： 1个内置麦克风 摄像机 传感器类型： 1/3" Progressive Scan CMOS 最低照度： 彩色：0.005 Lux @（F1.2，AGC ON），0 Lux with IR 快门： 1/3 s~1/100,000 s 宽动态： 120 dB 日夜切换模式： ICR红外滤片式 调节角度： 水平：0°~360°，垂直：0°~75°，旋转：0°~360° 镜头 焦距&视场角： 2.8 mm，水平视场角：97°，垂直视场角：52.3°，对角视场角：114.3° 4 mm，水平视场角：78.8°，垂直视场角:40.5°，对角视场角：93.9° 6 mm，水平视场角：49.1°，垂直视场角：26.3°，对角视场角：57.2° 8 mm，水平视场角：37.5°，垂直视场角：20.7°，对角视场角：43.3° 镜头尺寸接口： M12 光圈类型： 固定光圈 最大光圈数： F1.6 补光 防补光过曝： 支持 补光灯类型： 红外灯 波长范围： 850 nm 补光距离： 最远可达30 m 认证 防护： IP66 一般规范 联动方式： 上传FTP，上传中心，邮件，抓图，录像（-F机型支持） 产品尺寸： Ø127.3 × 96.8 mm 包装尺寸： 150 × 150 × 141 mm 设备重量： DWD型号：320 g WD型号：340 g 带包装重量： DWD型号：540 g WD型号：560 g 启动及工作温湿度： -30 °C~60 °C，湿度小于95%（无凝结） 通用功能： 心跳，镜像，密码保护，水印技术 恢复出厂设置： 客户端或浏览器恢复 *-F型号支持RESET按键恢复 电流及功耗： DC：12 V，0.5A，最大功耗：6.0 W PoE：IEEE 802.3af CLASS 3，最大功耗：7 W *DWD型号不支持PoE 供电方式： DC：12 V ± 25%，支持防反接保护 PoE：IEEE802.3af，CLASS 3 *DWD型号不支持PoE 电源接口类型： Ø5.5 mm圆口 产品执行标准(具体版本号以标签为准)： Q/BFW 006 | 4 | 台
2 | POE交换机 | 参照相当于或优于参考品牌：H3C、海康威视、锐捷等 | 1. 性能：交换容量≥ 20Gbps；转发性能≥14.88Mpps 2.支持PoE+供电，总POE输出≥70W 3. 接口类型：≥9个千兆电口（其中8个支持POE供电），≥1个千兆SFP口 4. 支持802.1Q ，支持VLAN、防私接、防环路、过滤非法 MAC 地址、支持广播风暴抑制、端口镜像、端口限速等 5. 支持中文WEB管理 6. 支持手机APP管理，APP远程运维 7. 满足材料环保与安全性的RoHS标准； | 1 | 台
3 | 超五类非屏蔽双绞线 | 参照相当于或优于参考品牌：韩电、一舟、昊讯等 | 国标网线2*4*0.48mm 4对无氧铜导体 | 200 | 米
4 | 阻燃塑料管 | 联塑、日丰、雄塑或同档次以上品牌 | PVC 20 | 200 | 米
5 | 网络墙柜 | 参照相当于或优于参考品牌：韩电、一舟、昊讯等 | 高*宽*深:530*400*140 颜色：电脑白 材料：冷轧钢板 配置：钥匙一套，螺丝4套 | 1 | 个
| 食堂三楼餐厅 | [6 empty] | 汇聚到二楼餐厅的监控箱
1 | 400万半球 | 参照相当于或优于参考品牌：海康威视、大华、天地伟业等 | 视频 最大图像尺寸： 2560 × 1440 主码流帧率分辨率： 50 Hz：25 fps（2560 × 1440 , 1920 × 1080，1280 × 720） 子码流帧率分辨率： 50 Hz：25 fps（1280 × 720，640 × 480，640 × 360） 视频压缩标准： 主码流：H.265/H.264 子码流：H.265/H.264/MJPEG 视频压缩码率： 32 Kbps~8 Mbps H.264编码类型： Baseline Profile/Main Profile/High Profile H.265编码类型： Main Profile Smart264编码： 主码流支持 Smart265编码： 主码流支持 码率控制： 定码率，变码率 SVC： 支持 ROI： 支持主码流设置1个固定区域 事件 报警触发： 移动侦测，异常 音频 音频压缩标准： G.711ulaw/G.711alaw/G.722.1/G.726/MP2L2/PCM/AAC-LC 音频压缩码率： 64 Kbps（G.711 ulaw/G.711 alaw）/16 Kbps（G.722.1）/16 Kbps（G.726）/32~160 Kbps（MP2L2）/16~64 Kbps（AAC-LC） 音频采样率： 8 kHz/16 kHz 音频环境噪声过滤： 支持 网络 网络协议： TCP/IP，ICMP，HTTP，DHCP，DNS，RTP，RTSP，NTP，IGMP，QoS，IPv6，UDP 同时预览路数： 最多6路 接口协议（API）： 开放型网络视频接口，ISAPI，SDK，GB28181 用户管理： 最多32个用户，可分3级用户权限管理：管理员，操作员，普通用户 客户端： iVMS-4200 浏览器： 使用插件预览：IE10，IE11 使用本地服务预览：Chrome 57.0+，Firefox 52.0+ 图像 图像设置： 饱和度，亮度，对比度，锐度，AGC，白平衡通过客户端或者浏览器可调 日夜转换模式： 白天，夜晚，自动，定时切换 图像增强： 背光补偿，强光抑制，3D数字降噪 接口 网络： 1个RJ45 10 M/100 M自适应以太网口 音频： 1个内置麦克风 摄像机 传感器类型： 1/3" Progressive Scan CMOS 最低照度： 彩色：0.005 Lux @（F1.2，AGC ON），0 Lux with IR 快门： 1/3 s~1/100,000 s 宽动态： 120 dB 日夜切换模式： ICR红外滤片式 调节角度： 水平：0°~360°，垂直：0°~75°，旋转：0°~360° 镜头 焦距&视场角： 2.8 mm，水平视场角：97°，垂直视场角：52.3°，对角视场角：114.3° 4 mm，水平视场角：78.8°，垂直视场角:40.5°，对角视场角：93.9° 6 mm，水平视场角：49.1°，垂直视场角：26.3°，对角视场角：57.2° 8 mm，水平视场角：37.5°，垂直视场角：20.7°，对角视场角：43.3° 镜头尺寸接口： M12 光圈类型： 固定光圈 最大光圈数： F1.6 补光 防补光过曝： 支持 补光灯类型： 红外灯 波长范围： 850 nm 补光距离： 最远可达30 m 认证 防护： IP66 一般规范 联动方式： 上传FTP，上传中心，邮件，抓图，录像（-F机型支持） 产品尺寸： Ø127.3 × 96.8 mm 包装尺寸： 150 × 150 × 141 mm 设备重量： DWD型号：320 g WD型号：340 g 带包装重量： DWD型号：540 g WD型号：560 g 启动及工作温湿度： -30 °C~60 °C，湿度小于95%（无凝结） 通用功能： 心跳，镜像，密码保护，水印技术 恢复出厂设置： 客户端或浏览器恢复 *-F型号支持RESET按键恢复 电流及功耗： DC：12 V，0.5A，最大功耗：6.0 W PoE：IEEE 802.3af CLASS 3，最大功耗：7 W *DWD型号不支持PoE 供电方式： DC：12 V ± 25%，支持防反接保护 PoE：IEEE802.3af，CLASS 3 *DWD型号不支持PoE 电源接口类型： Ø5.5 mm圆口 产品执行标准(具体版本号以标签为准)： Q/BFW 006 | 2 | 台
2 | 超五类非屏蔽双绞线 | 参照相当于或优于参考品牌：韩电、一舟、昊讯等 | 国标网线2*4*0.48mm 4对无氧铜导体 | 100 | 米
3 | 阻燃塑料管 | 参照相当于或优于参考品牌：联塑、日丰、雄塑等 | PVC 20 | 100 | 米
监控中心机房
1 | 录像机 | 参照相当于或优于参考品牌：海康威视、大华、天地伟业等 | 主控单元 音频参数 音频解码格式： G.711ulaw;G.711alaw;G.722;G.726;AAC 音频输出： 1个，RCA接口（线性电平，阻抗：1KΩ） 语音对讲输入： 1个，RCA接口（电平：2.0Vp-p，阻抗：1KΩ） 硬盘管理 盘位： 2个SATA接口 单盘容量： 最大支持10TB 阵列类型： 不支持 扩展存储： 不支持 录像管理 录像/抓图模式： 手动录像、定时录像、事件录像、移动侦测录像、报警录像、动测或报警录像、动测且报警录像 回放模式： 即时回放、常规回放、事件回放、标签回放、智能回放、外部文件回放、日志回放 备份模式： 常规备份、事件备份、录像剪辑备份 网络管理 网络协议： IPv6、UPnP（即插即用）、NTP（网络校时）、SADP（自动搜索IP 地址）、 PPPoE（拨号上网）、DHCP（自动获取IP 地址） 外部接口 网络接口： 1个，RJ45 10M/100M/1000M自适应以太网口 串行接口： 无 USB接口： 1个USB2.0（前置），1个USB2.0 （后置） 报警输入： 4 报警输出： 1 一般规范 电源规格： DC 12V 40W 功耗（不含硬盘）： ≤15W 工作温度： -10℃～＋55℃ 工作湿度： 10％～90％ 机箱： 1U 380机箱 尺寸： 385mm（宽）×315mm（深）×52mm（高） 重量（不含硬盘）： ≤1kg 装箱清单： 主机x1，用户手册x1，网线x1，SATA数据线x2，SATA电源线x1，鼠标x1，螺丝包x1，适配器x1 其他 红外遥控： 不支持 系统参数 视频接入路数： 32 网络输入带宽： 256Mbps 网络输出带宽： 256Mbps 录像分辨率： 8MP/6MP/5MP/4MP/3MP/1080p/UXGA/720p/VGA/4CIF/DCIF/2CIF/CIF/QCIF 视频参数 视频输出： 1路HDMI，1路VGA HDMI输出： 4K（3840×2160）/30Hz，2K（2560×1440）/60Hz，1920×1080/60Hz，1600×1200/60Hz，1280×1024/60Hz，1280×720/60Hz VGA输出： 1路VGA，默认与主口同源，支持配置为异源，分辨率：1920*1080/60Hz，1600×1200/60Hz，1280*1024/60Hz，1280*720/60Hz CVBS输出： 不支持 预览分屏： 1/2/4/6/8/9/16/25/36画面 视频解码格式： H.265;Smart265;H.264;Smart264 解码能力： 12×1080P（开启SVC增强模式后，支持16×1080P） 同步回放： 16 产品执行标准(具体版本号以标签为准)： Q/BFW 002 | 1 | 台
2 | 监控硬盘 | 参照相当于或优于参考品牌：西数、希捷、东芝等 | 监控级硬盘8TB 5400转 128MB SATA3 | 2 | 块 |  |  | 按存储时间一个月配置
3 | 显示器 | 参照相当于或优于参考品牌：海信、TCL、小米等 | 电源功率：65W 工作电压：220V 待机功率：0.5W 屏占比：95%>N≥90% 底座材质：塑料 安装孔距：200*100mm 边框材质：塑料 单屏重量：6.2kg 运行内存/RAM：1GB CPU架构：四核A53 系统：Android 背光方式：直下式/DLED WIFI频段：2.4G 存储内存：8GB 色域值：100% 支持格式（高清）：1080p 色域标准：BT.709 对比度：≥200：1 亮度：200-300尼特 屏幕比例：16:9 屏幕分辨率：1920*1080 HDMI1.4接口数：2个 USB2.0接口数：2个 HDMI(ARC)接口：有 支持数字RF接口 支持模拟RF接口 | 2 | 台 |  |  | 一台是本次录像机使用，一台是替换现用显示器
4 | 电视支架 | 国产 | 最大承重50kg，用于26-55寸电视 | 1 | 套
5 | 电源线 | 参照相当于或优于参考品牌：韩电、一舟、昊讯等 | 无氧铜，RVV2*1.5 | 80 | 米
6 | 辅材 | 国产 | HDMI线、网络跳线、电源插头、排插、水晶头、螺丝、扎带、电工胶布等辅材 | 1 | 批
7 | 安装调试 | 定制 | 线路铺设、设备安装和调试 | 1 | 项 |  |  | 与原系统无缝衔接、线路铺设规范整洁
| 合计： |  | 零元整 |  |  |  | 0
报价公司：（盖章）
报价日期：